## Sheet1
ID | 类型 | 名称 | 位号 | 封装 | 数量 | 型号 | 品牌 | 商品编号
1 | 贴片电容 | 100nF | C5,C11,C4,C2,C9,C10 | C0603 | 6 | 0603B104K500NT | FH | C30926
2 | 贴片电容 | 20pF | C8,C7 | C0603 | 2 | 0603CG200J500NT | FH | C91702
3 | 贴片电容 | 15pF | C6 | C0603 | 1 | 0603N150J500CT | Huaxin S&T | C302056
4 | 贴片电容 | 10uF | C3,C1 | C0805 | 2 | CL21A106KAYNNNE | SAMSUNG | C15850
5 | 贴片保险丝 | SMD1210P050TF | F1 | F1210 | 1 | SMD1210P050TF | RUILON | C15997
6 | 排针 | HDR-M-2.54_2x7 | J1,J2 | HDR-M-2.54_2X7 | 2 |  |  | C71397
7 | 轻触开关 | TSA063G43-250 | KEY2,KEY1 | KEY-SMD_4P-L6.0-W6.0-P4.50-LS10.0 | 2 | TSA063G43-250 | BRIGHT | C294564
8 | 发光二极管 | FC-DA1608HRK-620D | LED3,LED2,LED1 | LED0603-FD | 3 | FC-DA1608HRK-620D | NATIONSTAR | C84263
9 | USB连接器 | U-F-M5DD-Y-1 | USB1 | MICRO-USB-SMD_U-F-M5DD-Y-1 | 1 | U-F-M5DD-Y-1 | HRO | C91467
10 | 晶振 | 8MHz | X2 | OSC-SMD_4P-L5.0-W3.2-BL_YSO531 | 1 | O50328MEDA4SC | YXC | C13843
11 | 晶振 | 8MHz | X1 | OSC-TH_L10.0-W4.5-P5.00 | 1 | X49SD8MSD2SC | YXC | C21263
12 | 贴片电阻 | 470 | R8,R1,R7 | R0603 | 3 | RC0603FR-07470RL | YAGEO | C114669
13 | 贴片电阻 | 10K | R3,R6,R5 | R0603 | 3 | RC0603JR-0710KL | YAGEO | C99198
14 | 贴片电阻 | NC/22R | R11,R10 | R0603 | 2 | 0603WAJ0000T5E | UniOhm | C15402
15 | 贴片电阻 | NC/1.5K | R12,R13 | R0603 | 2 | 0603WAJ0000T5E | UniOhm | C15402
16 | IC | STM32F030F4P6TR | U1 | SOP-20_L6.5-W4.4-P0.65-LS6.4-BL | 1 | STM32F030F4P6TR | STMicroelectronics | C89040
17 | LDO | AMS1117-3.3 | U2 | SOT-223-3_L6.5-W3.4-P2.30-LS7.0-BR | 1 | AMS1117-3.3 | AMS | C6186